## Tabelle1
Quantity | Designator | Value | PackageDescription | Description | Manufacturer | Part Number
1 | C1 | 22µ | Tantal B | Tantalkondensator SMD Bauform B
1 | C2 | 100n/OM | 0805 | 0805 Chip Capacitor
2 | C3, C4 | 12p | 0805 | 0805 Chip Capacitor
3 | C5, C7, C9 | 100n | 0603 | 0603 Chip Capacitor
1 | C6 | 10n | 0805 | 0805 Chip Capacitor
2 | C8, C11 | tbd | 0805 | 0805 Chip Capacitor
1 | C10 | 4µ7 | 0805 | 0805 Chip Capacitor
2 | C12, C13 | 100n | 0805 | 0805 Chip Capacitor
1 | C14 | 4n7 | 0805 | 0805 Chip Capacitor
1 | D1 | ES07D | DO-219AB | Ultrafast Rectifier Surface Mount, IF 0.5A, VR 100V, DO-219AB, AEC-Q101 | Vishay | ES07D
1 | D2 | SMAJ36CA | SMA | Transildiode Bidirectional 400W 36V | DIODES | SMAJ36CA-13-F
1 | D3 | green | 0805 | LED, 0805
2 | D4, D5 | tbd | 0805 | LED, 0805
1 | L1 | ACT1210-101-2P-TL00 | 3225 | Common Mode Filter, -50°C ... +150°C, AEC-Q200 | TDK | ACT1210-101-2P-TL00
2 | R1, R3 | dnp | 0805 | 0805 Chip Resistor
5 | R2, R10, R11, R12, R16 | 1k | 0805 | 0805 Chip Resistor
1 | R4 | 100k | 0805 | 0805 Chip Resistor
1 | R5 | 62k | 0805 | 0805 Chip Resistor
5 | R6, R7, R8, R9, R13 | tbd | 0805 | 0805 Chip Resistor
2 | R14, R15 | 62R | 1206 | 1206 Chip Resistor
1 | R17 | 10k | 0805 | 0805 Chip Resistor
1 | U1 | TLE4266-2G | SOT223 | 150 mA LDO, Vout = 5,0V, 2%, Enable | Infineon | TLE4266-2G
1 | U2 | ATSAMC21E18A-AU | TQFP32 | 32-bit Microcontroller, 48MHz Cortex M0, 256k FLASH, 1x CAN-FD, -40…85°C | Microchip | ATSAMC21E18A-AU
1 | U3 | AT30TSE754ASS8M | SO8 | I2C Digital Temperature Sensor and EEPROM | Microchip | AT30TSE754ASS8M
1 | U4 | PCA9530D | TSSOP-8 | 2-bit I2C LED dimmer | NXP | PCA9530D
1 | U5 | TJA1043 | SO14 | HS Can Transceiver with wake-up Tvj= -40 to 150 °C | NXP | TJA1043T
1 | V1 | 16MHz | NX3225Gx 3,2mm x 2,5mm | 16.000MHz Crystal SMD, 3.2x2.5mm, 8pF, 50ppm, -40..+150°C | NDK | NX3225GB-16M-STD-CRA-2
1 | X1 | MX34005 | MX34005 | PCB Header, Automotive, single row, 5 pins | JAE
1 | X2 | 1x4 2,54mm |  | Pin-Header 2,54 mm 4pins
1 | X3 | BM07B-SRSS-TB | SH-7 | JST PCB Header SH, 7pins, 1,0mm, -25°C to +85°C | JST | BM07B-SRSS-TB
1 | X4 | SWD | 2x5 1,27mm | ARM Debug-Header 2x5 1,27 mm
2 | X5, X6 | 0.35mm² |  | Wire pad 0,35mm²